## Sheet1
新乡医学院三全学院监控系统改造清单
序号 | 名称 | 规格型号 | 主要功能技术参数 | 品牌 | 数量 | 单位 | 单价 | 合价 | 备注
1 | 200万高清定焦红外筒型网络摄像机 | IPC-B202-A | 1/2.7CMOS;200万;30fps@1080P;6.0mm定焦;红外;DC12V;星光级;宽动态;自适应透雾;强光抑制;区域增强;走廊模式;隐私遮盖;三码流;H.265, | 宇视 | 230 | 台
2 | 摄像机电源 | YS1201 | 12V 1A | 宇视 | 230 | 台
3 | 枪机支架 |  | 摄像机专用支架 | 宇视 | 230 | 支
5 | 电源保护箱 |  |  | 定制 | 120 | 个
6 | 网线 |  | 国标 无氧铜，线径不低于0.50mm | 大唐电信 | 50 | 箱
7 | 电源线 |  | RVV2*1.0 国标 | 永达 | 50 | 盘
8 | 光纤 |  | 单模12芯 | 光讯光电 | 17000 | 米
| 核心交换机 | S7003 | 配置48电4个万兆光 | H3C | 1 | 台
16 | 接入交换机 | S2E | 8个10/100M自适应以太网端口 | H3C | 30 | 个
17 | 汇聚交换机 | MS4024P | 24个10/100/1000Base-T以太网口网速飞起 | H3C | 2 | 台
18 | 辅材 |  | pvc20/25 、胶带、扎带、线槽等辅材、光纤收发器、配线架、收发器、室外集装箱、水晶头、排插、连接线、PDU |  | 1 | 批
19 | 16盘位128路网络视频录像机 | NVR-S200-R16 | 128路H.265、H.264混合接入;512M接入;384M转发;16盘位;3U;1个eSATA;Raid;2个HDMI、1个VGA，异源输出，HDMI支持4K，VGA支持2K显示;报警24进8出;19路1080P25或4路4K H.265、H264混合解码;4个千兆电口，2个千兆光口;4个USB3.0;人脸检测/区域入侵/越界检测/音频检测等;N+1热备;智能检索;客流量统计; | 宇视 | 2 | 台
20 | 综合监控一体化平台 | VMS-B200-A16 | IPC、NVR、EC、DC、ADU。 报警、门禁(由VMS-B100-S接入);1000台设备、2000路通道接入;512M接入;384M转发;256路512M;16盘位;3U;1个eSATA，2个miniSAS;Raid;2个HDMI、1个VGA，异源输出，HDMI支持4K;报警24进8出;16路1080P或4路4K H.265、H264混合解码;4个千兆网口，2个千兆光口;4个USB3.0;人脸检测/区域入侵/越界检测/音频检测等;双机热备;主从堆叠;电子地图;客流量统计;超高倍速回放;双系统备份 | 宇视 | 1 | 台
21 | 4T监控级硬盘 |  | HD-Seagate ST4000VX000 | 宇视 | 40 | 台
22 | 49寸3.5mm拼缝标亮LCD拼接显示单元 | MW5249-G3-D | 49寸;3.5mm;LED（直下式）;500cd/m2;1920×1080;16M;8ms;1400:1;178°(水平)/ 178°(垂直);50000h;输入：1个DVI接口，1个HDMI接口，1个VGA接口;1个;1个输入RS-232接口，1个输出RS-232接口 | 宇视 | 9 | 块
23 | 大屏支架 |  |  | 宇视 | 1 | 套
24 | 综合显控单元9路输出 | VS-ADU8609 | H.265、H.264;36路1080P/81路720P/144路D1;9个DVI视频输出接口;XGA:1024×768@60Hz，720P:1280×720@60Hz，SXGA:1280×1024@60Hz，WXGA+:1440×900@60Hz，UXGA:1600×1200@60Hz，1080P:1920×1080@60Hz;4路凤凰端子告警输入（预留）4路凤凰端子告警输出（预留）;一对语音对讲接口，3.5mm（预留）,9路凤凰端子音频输出接口（预留）;2个100M/1000M Base-T自适应的RJ45以太网口，自协商;1个RJ45接口的RS232串口 1个RJ45的RS485接口 | 宇视 | 1 | 台
27 | 管理电脑 |  | 双核、4g、120g、 22液晶 | 定制 | 1 | 套
28 | 设备小计
29 | 施工费 | 含路面开挖回填、熔纤费
31 | 总计